## Polarizzazione
Esperimento 1: legge di Malus
Frequenza | 1 | kHz
V_LED | 7 | V
Angolo [deg] | V [mV] | V/V(0) | (cosϑ)^2
0 | 107 | 1 | 1
10 | 106 | 0.99065 | 0.96985
20 | 99.2 | 0.9271 | 0.88302
30 | 88 | 0.82243 | 0.75
40 | 68.8 | 0.64299 | 0.58682
45 | 59.2 | 0.55327 | 0.5
50 | 52 | 0.48598 | 0.41318
60 | 35.2 | 0.32897 | 0.25
70 | 16.8 | 0.15701 | 0.11698
80 | 6.2 | 0.057944 | 0.030154
90 | 0.72 | 0.006729 | 3.7525e-33
100 | 2.64 | 0.024673 | 0.030154
110 | 9.52 | 0.088972 | 0.11698
120 | 22.4 | 0.20935 | 0.25
130 | 38.4 | 0.35888 | 0.41318
140 | 56.8 | 0.53084 | 0.58682
150 | 74.4 | 0.69533 | 0.75
160 | 91.2 | 0.85234 | 0.88302
170 | 103 | 0.96262 | 0.96985
180 | 107 | 1 | 1
Esperimento 2: lamina λ/2
V_0 | 64.2 | mV | ϑ_1 = ϑ_2 | 0
ϑ_1 [deg] | Massimo |  | Minimo
| Vmax [mV] | ϑ_2 [deg] | Vmin [mV] | ϑ_2 [deg]
30 | 58.8 | 60 | 1.6 | 150
45 | 58.8 | 86 | 1.36 | 177
60 | 60 | 120 | 1.6 | 210
90 | 62.4 | 184 | 2.45 | 94
120 | 60 | 60 | 1.6 | 150
160 | 52.8 | 136 | 2 | 230
Esperimento 3: lamina λ/4
ϑ1 = 0°, 90°
ϑ_2 [deg] | ϑ_1 = 0° |  | ϑ_1 = 90°
| V | V/V(0,0) | V | V/V(0,0)
0 | 56.8 | 1 | 56.8 | 1
90 | 1.6 | 0.028169 | 1.6 | 0.028169
45 | 31.2 | 0.5493 | 31.2 | 0.5493
ϑ1 = 45°, 135°
ϑ_2 [deg] | ϑ_1 = 45°
| V | V/V(0,0)
0 | 31.2 | 0.5493
30 | 27.6 | 0.48592
60 | 25.6 | 0.4507
90 | 25.2 | 0.44366
120 | 27.6 | 0.48592
150 | 30 | 0.52817
180 | 31.2 | 0.5493
210 | 27.6 | 0.48592
240 | 25.4 | 0.44718
270 | 25.2 | 0.44366
300 | 27.6 | 0.48592
330 | 30 | 0.52817
360 | 31.2 | 0.5493
ϑ1 ≠ 0°, 45°, 90°, 135°
ϑ_2 [deg] | ϑ_1 = 30° |  | ϑ_1 = 60°
| V | V/V(0,0) | V | V/V(0,0)
0 | 35.2 | 0.61972 | 37.6 | 0.66197
15 | 39.6 | 0.69718 | 30.8 | 0.54225
30 | 40.8 | 0.71831 | 23.6 | 0.41549
45 | 38.8 | 0.6831 | 17.2 | 0.30282
60 | 34 | 0.59859 | 14 | 0.24648
75 | 27.2 | 0.47887 | 14 | 0.24648
90 | 21.2 | 0.37324 | 18 | 0.3169
105 | 16.4 | 0.28873 | 24.8 | 0.43662
120 | 14.8 | 0.26056 | 32.4 | 0.57042
135 | 17.2 | 0.30282 | 38.8 | 0.6831
150 | 22 | 0.38732 | 42.4 | 0.74648
165 | 28.8 | 0.50704 | 41.6 | 0.73239
180 | 35.2 | 0.61972 | 37.6 | 0.66197
195 | 40 | 0.70423 | 30.8 | 0.54225
210 | 40.8 | 0.71831 | 23.2 | 0.40845
225 | 38.8 | 0.6831 | 17.2 | 0.30282
240 | 34 | 0.59859 | 14 | 0.24648
255 | 27.2 | 0.47887 | 14 | 0.24648
270 | 21.2 | 0.37324 | 18 | 0.3169
285 | 16.4 | 0.28873 | 24.8 | 0.43662
300 | 14.8 | 0.26056 | 32.4 | 0.57042
315 | 17.2 | 0.30282 | 38.8 | 0.6831
330 | 22 | 0.38732 | 42.4 | 0.74648
345 | 28.8 | 0.50704 | 41.6 | 0.73239
Assi ottici dell'ellisse
ϑ_1 [deg] | ϑ_2 del massimo |  | ϑ_2 del minimo
30 | 40.8 |  | 14.8
60 | 42.4 |  | 14
Esperimento 4: luce del LED
Lamina λ/4 | Assente |  | Polarizzatore | 45°
ϑ_1 [deg] | I [mV] |  | ϑ_2 [deg] | I [mV]
0 | 480 |  | 0 | 432
30 | 484 |  | 45 | 432
60 | 476 |  | 90 | 420
90 | 468 |  | 135 | 420
120 | 464 |  | 180 | 432
150 | 472 |  | 225 | 428
180 | 480 |  | 270 | 420
210 | 484 |  | 315 | 420
240 | 476
270 | 468
300 | 464 |  | ϑ_1 [deg] | Angolo polarizzatore
330 | 468 |  | ϑ_2 [deg] | Angolo lamina λ/4

## Exp. 1 - Regressione lineare
OUTPUT RIEPILOGO
Statistica della regressione | [8 empty] | Dati fit
R multiplo | 0.99233 | [7 empty] | 1 | 1 | 106.201
R al quadrato | 0.98471 | [7 empty] | 0.96985 | 0.96985 | 102.9986
R al quadrato corretto | 0.98386 | [7 empty] | 0.88302 | 0.88302 | 93.7778
Errore standard | 4.9191 | [7 empty] | 0.75 | 0.75 | 79.6507
Osservazioni | 20 | [7 empty] | 0.58682 | 0.58682 | 62.3213
[9 empty] | 0.5 | 0.5 | 53.1005
ANALISI VARIANZA | [8 empty] | 0.41318 | 0.41318 | 43.8797
| gdl | SQ | MQ | F | Significatività F |  |  |  | 0.25 | 0.25 | 26.5502
Regressione | 1 | 28055.636 | 28055.636 | 1159.4331 | 8.5175e-18 |  |  |  | 0.11698 | 0.11698 | 12.4232
Residuo | 18 | 435.5589 | 24.1977 | [5 empty] | 0.030154 | 0.030154 | 3.2024
Totale | 19 | 28491.1949 | [6 empty] | 3.7525e-33 | 3.7525e-33 | 3.9852e-31
[9 empty] | 0.030154 | 0.030154 | 3.2024
| Coefficienti | Errore standard | Stat t | Valore di significatività | Inferiore 95% | Superiore 95% | Inferiore 95,0% | Superiore 95,0% | 0.11698 | 0.11698 | 12.4232
Intercetta | 1.4685 | 1.9726 | 0.74445 | 0.46621 | -2.6758 | 5.6127 | -2.6758 | 5.6127 | 0.25 | 0.25 | 26.5502
Variabile X 1 | 106.201 | 3.1189 | 34.0504 | 8.5175e-18 | 99.6483 | 112.7536 | 99.6483 | 112.7536 | 0.41318 | 0.41318 | 43.8797
[9 empty] | 0.58682 | 0.58682 | 62.3213
[9 empty] | 0.75 | 0.75 | 79.6507
[9 empty] | 0.88302 | 0.88302 | 93.7778
[9 empty] | 0.96985 | 0.96985 | 102.9986
[9 empty] | 1 | 1 | 106.201