## attività ottica
Esperimento 1: verifica della legge di Biot |  |  |  |  | Esperimento 2: potere rotatorio del saccarosio, fruttosio, glucosio
Lunghezza d'onda | λ | 6.3e-07 | m |  | Saccarosio. Risultato finale: k@589 nm = +6,67 ± 0,40 deg·cm2/g | [7 empty] | Fruttosio. Risultato finale: k@589 nm = -9,49 ± 0,54 deg·cm2/g | [7 empty] | Glucosio. Risultato finale: k@589 nm = +7,67 ± 0,41 deg·cm2/g
Misure in funzione della lunghezza L |  |  |  |  | S | P | λ | a | k | Aºkl2 | Tipo di |  | S | P | λ | a | k | Aºkl2 | Tipo di |  | S | P | λ | a | k | Aºkl2 | Tipo di
[5 empty] | (cm2) | (g) | (mm) | (deg) | (deg·cm2/g) | (deg·cm2·mm2/g) | LED |  | (cm2) | (g) | (mm) | (deg) | (deg·cm2/g) | (deg·cm2·mm2/g) | LED |  | (cm2) | (g) | (mm) | (deg) | (deg·cm2/g) | (deg·cm2·mm2/g) | LED
V (ml) | L (cm) | a (rad) | Sezione (cm2) |  | 6.1544 | 30 | 0.63 | 30 | 6.1544 | 2.4427 | R |  | 6.1544 | 30 | 0.63 | -43 | -8.8213 | -3.5012 | R |  | 6.1544 | 30 | 0.63 | 35 | 7.1801 | 2.8498 | R
11 | 1.7 | 4 | 6.4706 |  | 6.1544 | 30 | 0.58 | 35 | 7.1801 | 2.4154 | G |  | 6.1544 | 30 | 0.58 | -47 | -9.6419 | -3.2435 | G |  | 6.1544 | 30 | 0.58 | 39 | 8.0007 | 2.6914 | G
24 | 4.05 | 9 | 5.9259 |  | 6.1544 | 30 | 0.525 | 38 | 7.7956 | 2.1487 | V |  | 6.1544 | 30 | 0.525 | -54 | -11.0779 | -3.0534 | V |  | 6.1544 | 30 | 0.525 | 45 | 9.2316 | 2.5445 | V
43 | 7.3 | 16 | 5.8904 |  | 6.1544 | 30 | 0.468 | 50 | 10.2573 | 2.2466 | B |  | 6.1544 | 30 | 0.468 | -75 | -15.386 | -3.3699 | B |  | 6.1544 | 30 | 0.468 | 57 | 11.6934 | 2.5611 | B
76 | 12.8 | 28 | 5.9375
100 | 16.7 | 40 | 5.988 |  | A_Fit | 2.3133 | ± | 0.1399 |  |  |  |  | A_Fit | -3.292 | ± | 0.19072 |  |  |  |  | A_Fit | 2.6617 | ± | 0.14157
[5 empty] | k_589nm | 6.6682 | ± | 0.40328 |  |  |  |  | k_589nm | -9.4892 | ± | 0.54976 |  |  |  |  | k_589nm | 7.6724 | ± | 0.40807
Misure in funzione della concentrazione c = P/V |  |  |  |  | lambda_Fit | 0.589 | [6 empty] | lambda_Fit | 0.589 | [6 empty] | lambda_Fit | 0.589
Sezione (cm2) | P (g) | a (deg) | k (deg·cm2/g) |  | Esperimento 3: mutua rotazione del glucosio
6.6019 | 10 | 9 | 5.9417 |  | t (s) | 0 | 75 | 130 | 240 | 367 | 528 | 750 | 885 | 1000 | 1090 | 1220 | 1365 | 1740 |  | H20 | 81 | ml
6.6019 | 20 | 20 | 6.6019 |  | a (deg) | 55 | 50 | 45 | 43 | 40 | 38 | 37 | 35 | 33 | 32 | 30 | 28 | 27 |  | Glucosio | 40 | g
6.6019 | 30 | 30 | 6.6019 |  | k(deg·cm2/g) | 8.4563 | 7.6875 | 6.9188 | 6.6113 | 6.15 | 5.8425 | 5.6888 | 5.3812 | 5.0738 | 4.92 | 4.6125 | 4.305 | 4.1513 |  | Sezione | 6.15 | cm2
6.6019 | 40 | 40 | 6.6019 |  | A (deg·cm2·mm2/g) | 3.3563 | 3.0512 | 2.7461 | 2.624 | 2.4409 | 2.3189 | 2.2579 | 2.1358 | 2.0138 | 1.9527 | 1.8307 | 1.7087 | 1.6476 |  | λ | 0.63 | um
6.6019 | 50 | 50 | 6.6019 |  | k @ 589 nm | 9.6745 | 8.795 | 7.9155 | 7.5637 | 7.036 | 6.6842 | 6.5083 | 6.1565 | 5.8047 | 5.6288 | 5.277 | 4.9252 | 4.7493
Esperimento 4: inversione della soluzione di saccarosio
Soluzione di controllo con H20, Parametri fissi: l = 525 nm, S = 6,15 cm2, P = 30 g | [7 empty] | Soluzione con HCl (1 ml), Parametri fissi: l = 525 nm, S = 6,15 cm2, P = 30 g | [7 empty] | Soluzione con HCl (3 ml), Parametri fissi: l = 525 nm, S = 6,15 cm2, P = 30 g
Orario | 11:40 | 12:10 | 12:40 | 11:00 | 11:50 | 12:45 |  | Orario | 11:40 | 12:10 | 12:40 | 11:00 | 11:50 | 12:45 |  | Orario | 11:40 | 12:10 | 12:40 | 11:00 | 11:50 | 12:45 |  |  |  | 2022-12-06
t (min) | 0 | 30 | 60 | 1400 | 1450 | 1505 |  | t (min) | 0 | 30 | 60 | 1400 | 1450 | 1505 |  | t (min) | 0 | 30 | 60 | 1400 | 1450 | 1505 |  |  |  | 2022-12-07
a (deg) | 45 | 45 | 48 | 40 | 45 | 45 |  | a (deg) | 42 | 37 | 35 | 0 | 0 | 0 |  | a (deg) | 40 | 30 | 25 | -15 | -10 | -12
k(deg·cm2/g) | 6.9188 | 6.9188 | 7.38 | 6.15 | 6.9188 | 6.9188 |  | k(deg·cm2/g) | 6.4575 | 5.6888 | 5.3812 | 0 | 0 | 0 |  | k(deg·cm2/g) | 6.15 | 4.6125 | 3.8438 | -2.3062 | -1.5375 | -1.845