## Dati sperimentali e fit
FENDITURE SINGOLE A SPAZIATURA VARIABILE, CON LED VERDE
λ [nm] | 531.9 | r [m] | 2 |  | λ [nm] | 531.9 | r [m] | 2 |  | λ [nm] | 531.9 | r [m] | 2 |  | λ [nm] | 531.9 | r [m] | 2
p | x [mm] | sinϑ | b_fit [mm] |  | p | x [mm] | sinϑ | b_fit [mm] |  | p | x [mm] | sinϑ | b_fit [mm] |  | p | x [mm] | sinϑ | b_fit [mm]
1 | 10 | 0.005 | 0.10638 |  | 1 | 5 | 0.0025 | 0.21276 |  | 1 | 2.6 | 0.0013 | 0.40915 |  | 1 | 1.5 | 0.00075 | 0.7092
2 | 20 | 0.0099998 | 0.10638 |  | 2 | 12 | 0.006 | 0.1773 |  | 2 | 5.1 | 0.00255 | 0.41718 |  | 2 | 2.5 | 0.00125 | 0.85104
3 | 29.5 | 0.014749 | 0.10819 |  | 3 | 17 | 0.0084999 | 0.18773 |  | 3 | 8 | 0.004 | 0.39893 |  | 3 | 4 | 0.002 | 0.79785
4 | 38 | 0.018999 | 0.11199 |  | 4 | 21.5 | 0.01075 | 0.19792 |  | 4 | 10.5 | 0.00525 | 0.40526 |  | 4 | 5.2 | 0.0026 | 0.81831
5 | 50 | 0.024997 | 0.10639 |  | 5 | 26.5 | 0.01325 | 0.20072 |  | 5 | 13 | 0.0065 | 0.40916 |  | 5 | 6.5 | 0.00325 | 0.81831
6 | 61 | 0.030495 | 0.10465 |  | 6 | 32 | 0.015999 | 0.19947 |  | 6 | 16 | 0.0079999 | 0.39893 |  | 6 | 8 | 0.004 | 0.79785
7 | 70 | 0.034993 | 0.1064 |  | 7 | 36 | 0.017999 | 0.20686 |  | 7 | 18.5 | 0.0092499 | 0.40252 |  | 7 | 9 | 0.0045 | 0.8274
8 | 80 | 0.039989 | 0.10641 |  | 8 | 40 | 0.019999 | 0.21277 |  | 8 | 21 | 0.0105 | 0.40526 |  | 8 | 11 | 0.0055 | 0.77368
9 | 90 | 0.044985 | 0.10642 |  | 9 | 46 | 0.022998 | 0.20815 |  | 9 | 23 | 0.0115 | 0.41628 |  | 9 | 11.5 | 0.00575 | 0.83254
b [mm] | 0.1 | <b_fit> [mm] | 0.10702 |  | b [mm] | 0.2 | <b_fit> [mm] | 0.20041 |  | b [mm] | 0.4 | <b_fit> [mm] | 0.40696 |  | b [mm] | 0.8 | <b_fit> [mm] | 0.80291
|  | s [mm] | 0.0020603 |  |  |  | s [mm] | 0.011773 |  |  |  | s [mm] | 0.0066646 |  |  |  | s [mm] | 0.041767
FENDITURE DOPPIE, CON LED VERDE
λ [nm] | 531.9 | r [m] | 2 |  |  |  |  | λ [nm] | 531.9 | r [m] | 2 |  |  |  |  | λ [nm] | 531.9 | r [m] | 2 |  |  |  |  | λ [nm] | 531.9 | r [m] | 2
p | x [mm] | y [mm] | sinϑ | sinη | b [mm] | d [mm] |  | p | x [mm] | y [mm] | sinϑ | sinη | b [mm] | d [mm] |  | p | x [mm] | y [mm] | sinϑ | sinη | b [mm] | d [mm] |  | p | x [mm] | y [mm] | sinϑ | sinη | b [mm] | d [mm]
1 | 7 | 6.5 | 0.0035 | 0.00325 | 0.15197 | 0.24549 |  | 1 | 7.5 | 3 | 0.00375 | 0.0015 | 0.14184 | 0.5319 |  | 1 | 7.5 | 2 | 0.00375 | 0.001 | 0.14184 | 0.79785 |  | 1 | 7.5 | 1 | 0.00375 | 0.0005 | 0.14184 | 1.5957
2 | 14.5 | 11 | 0.0072499 | 0.0055 | 0.14673 | 0.24177 |  | 2 | 13 | 5.5 | 0.0065 | 0.00275 | 0.16366 | 0.48355 |  | 2 | 13 | 3.5 | 0.0065 | 0.00175 | 0.16366 | 0.75986 |  | 2 | 13 | 3 | 0.0065 | 0.0015 | 0.16366 | 0.8865
3 | 19.75 | 14 | 0.0098748 | 0.0069999 | 0.16159 | 0.26595 |  | 3 | 21 | 7.5 | 0.0105 | 0.00375 | 0.15197 | 0.49644 |  | 3 | 21 | 5 | 0.0105 | 0.0025 | 0.15197 | 0.74466 |  | 3 | 21 | 4.5 | 0.0105 | 0.00225 | 0.15197 | 0.8274
4 | 27.5 | 18 | 0.01375 | 0.0089999 | 0.15474 | 0.26595 |  | 4 | 27 | 9.5 | 0.0135 | 0.00475 | 0.1576 | 0.50391 |  | 4 | 27 | 6.5 | 0.0135 | 0.00325 | 0.1576 | 0.73648 |  | 4 | 27 | 5 | 0.0135 | 0.0025 | 0.1576 | 0.95742
b [mm] | 0.15 | d [mm] | 0.25 | <fit> [mm] | 0.15376 | 0.25479 |  | b [mm] | 0.15 | d [mm] | 0.5 | <fit> [mm] | 0.15377 | 0.50395 |  | b [mm] | 0.15 | d [mm] | 0.75 | <fit> [mm] | 0.15377 | 0.75971 |  | b [mm] | 0.15 | d [mm] | 1 | <fit> [mm] | 0.15377 | 1.0668
|  |  |  | s [mm] | 0.0061885 | 0.012975 | [5 empty] | s [mm] | 0.0092756 | 0.020444 | [5 empty] | s [mm] | 0.0092756 | 0.027208 | [5 empty] | s [mm] | 0.0092756 | 0.35661
λ [nm] | 531.9 | r [m] | 2 |  |  |  |  | λ [nm] | 531.9 | r [m] | 2 |  |  |  |  | λ [nm] | 531.9 | r [m] | 2
p | x [mm] | y [mm] | sinϑ | sinη | b [mm] | d [mm] |  | p | x [mm] | y [mm] | sinϑ | sinη | b [mm] | d [mm] |  | p | x [mm] | y [mm] | sinϑ | sinη | b [mm] | d [mm]
1 | 13 | 3 | 0.0065 | 0.0015 | 0.081831 | 0.5319 |  | 1 | 7.5 | 3.5 | 0.00375 | 0.00175 | 0.14184 | 0.45591 |  | 1 | 5 | 3.25 | 0.0025 | 0.001625 | 0.21276 | 0.49098
2 | 23 | 10 | 0.0115 | 0.005 | 0.092506 | 0.26595 |  | 2 | 13 | 9 | 0.0065 | 0.0045 | 0.16366 | 0.2955 |  | 2 | 11 | 9.5 | 0.0055 | 0.00475 | 0.19342 | 0.27995
3 | 19.75 | 15 | 0.0098748 | 0.0074999 | 0.16159 | 0.24822 |  | 3 | 21 | 13 | 0.0105 | 0.0065 | 0.15197 | 0.28641 |  | 3 | 15 | 15 | 0.0074999 | 0.0074999 | 0.21276 | 0.24822
4 | 50 | 17 | 0.024997 | 0.0084999 | 0.085113 | 0.2816 |  | 4 | 27 | 16 | 0.0135 | 0.0079999 | 0.1576 | 0.2992 |  | 4 | 22 | 18 | 0.011 | 0.0089999 | 0.19342 | 0.26595
b [mm] | 0.1 | d [mm] | 0.3 | <fit> [mm] | 0.10526 | 0.33192 |  | b [mm] | 0.15 | d [mm] | 0.3 | <fit> [mm] | 0.15377 | 0.33426 |  | b [mm] | 0.2 | d [mm] | 0.3 | <fit> [mm] | 0.20309 | 0.32128
|  |  |  | s [mm] | 0.037819 | 0.13402 | [5 empty] | s [mm] | 0.0092756 | 0.081284 | [5 empty] | s [mm] | 0.011166 | 0.11388
FENDITURE SINGOLE A SPAZIATURA VARIABILE, CON LED ROSSO
λ [nm] | 636.7 | r [m] | 2.02 |  |  |  | λ [nm] | 636.7 | r [m] | 2.02 |  |  |  | λ [nm] | 636.7 | r [m] | 2.02 |  |  |  | λ [nm] | 636.7 | r [m] | 2.02
p | x [mm] | ϑ [rad] | sinϑ | 2x [mm] | b_fit [mm] |  | p | x [mm] | ϑ [rad] | sinϑ | 2x [mm] | b_fit [mm] |  | p | x [mm] | ϑ [rad] | sinϑ | 2x [mm] | b_fit [mm] |  | p | x [mm] | ϑ [rad] | sinϑ | 2x [mm] | b_fit [mm]
1 | 12.5 | 0.0061881 | 0.0061881 | 25 | 0.10289 |  | 1 | 7 | 0.0034653 | 0.0034653 | 14 | 0.18373 |  | 1 | 3.5 | 0.0017327 | 0.0017327 | 7 | 0.36747 |  | 1 | 1.5 | 0.00074257 | 0.00074257 | 3 | 0.85742
2 | 23.5 | 0.011634 | 0.011633 | 47 | 0.10946 |  | 2 | 12.5 | 0.0061881 | 0.0061881 | 25 | 0.20578 |  | 2 | 6.5 | 0.0032178 | 0.0032178 | 13 | 0.39573 |  | 2 | 3.5 | 0.0017327 | 0.0017327 | 7 | 0.73493
3 | 35.5 | 0.017574 | 0.017573 | 71 | 0.10869 |  | 3 | 18.5 | 0.0091584 | 0.0091583 | 37 | 0.20857 |  | 3 | 9 | 0.0044554 | 0.0044554 | 18 | 0.42871 |  | 3 | 5 | 0.0024752 | 0.0024752 | 10 | 0.77168
4 | 46.5 | 0.02302 | 0.023018 | 93 | 0.11064 |  | 4 | 25 | 0.012376 | 0.012376 | 50 | 0.20579 |  | 4 | 12.5 | 0.0061881 | 0.0061881 | 25 | 0.41157 |  | 4 | 6.5 | 0.0032178 | 0.0032178 | 13 | 0.79147
5 | 56 | 0.027723 | 0.027719 | 112 | 0.11485 |  | 5 | 31 | 0.015347 | 0.015346 | 62 | 0.20745 |  | 5 | 16 | 0.0079208 | 0.0079207 | 32 | 0.40192 |  | 5 | 8 | 0.0039604 | 0.0039604 | 16 | 0.80384
[7 empty] | 6 | 37.5 | 0.018564 | 0.018563 | 75 | 0.20579 |  | 6 | 19 | 0.0094059 | 0.0094058 | 38 | 0.40615 |  | 6 | 9 | 0.0044554 | 0.0044554 | 18 | 0.85743
[7 empty] | 7 | 43.5 | 0.021535 | 0.021533 | 87 | 0.20698 |  | 7 | 22 | 0.010891 | 0.010891 | 44 | 0.40923 |  | 7 | 10 | 0.0049505 | 0.0049505 | 20 | 0.9003
[7 empty] | 8 | 50 | 0.024752 | 0.02475 | 100 | 0.2058 |  | 8 | 25 | 0.012376 | 0.012376 | 50 | 0.41157 |  | 8 | 11 | 0.0054455 | 0.0054455 | 22 | 0.93537
[7 empty] | 9 | 56.5 | 0.02797 | 0.027967 | 113 | 0.2049 |  | 9 | 28.5 | 0.014109 | 0.014108 | 57 | 0.40616 |  | 9
b [mm] | 0.1 |  |  | <b_fit> [mm] | 0.10931 |  | b [mm] | 0.2 |  |  | <b_fit> [mm] | 0.20387 |  | b [mm] | 0.4 |  |  | <b_fit> [mm] | 0.40428 |  | b [mm] | 0.8 |  |  | <b_fit> [mm] | 0.83156
|  |  |  | s [mm] | 0.0043028 | [5 empty] | s [mm] | 0.0076307 | [5 empty] | s [mm] | 0.016464 | [5 empty] | s [mm] | 0.067758
FENDITURE DOPPIE, CON LED ROSSO
λ [nm] | 636.7 | r [m] | 2 |  |  |  |  | λ [nm] | 636.7 | r [m] | 2 |  |  |  |  | λ [nm] | 636.7 | r [m] | 2 |  |  |  |  | λ [nm] | 636.7 | r [m] | 2
p | x [mm] | y [mm] | sinϑ | sinη | b [mm] | d [mm] |  | p | x [mm] | y [mm] | sinϑ | sinη | b [mm] | d [mm] |  | p | x [mm] | y [mm] | sinϑ | sinη | b [mm] | d [mm] |  | p | x [mm] | y [mm] | sinϑ | sinη | b [mm] | d [mm]
1 | 8.5 | 7 | 0.00425 | 0.0035 | 0.14981 | 0.27287 |  | 1 | 8 | 4 | 0.004 | 0.002 | 0.15918 | 0.47753 |  | 1 | 8 | 2.5 | 0.004 | 0.00125 | 0.15918 | 0.76404 |  | 1 | 8 | 2 | 0.004 | 0.001 | 0.15918 | 0.95505
2 | 17.5 | 13 | 0.0087499 | 0.0065 | 0.14553 | 0.24489 |  | 2 | 17 | 6 | 0.0084999 | 0.003 | 0.14981 | 0.53058 |  | 2 | 18 | 4 | 0.0089999 | 0.002 | 0.14149 | 0.79588 |  | 2 | 16 | 3 | 0.0079999 | 0.0015 | 0.15918 | 1.0612
3 | 26 | 17 | 0.013 | 0.0084999 | 0.14693 | 0.26217 |  | 3 | 25 | 8 | 0.0125 | 0.004 | 0.15281 | 0.55711 |  | 3 | 25 | 6 | 0.0125 | 0.003 | 0.15281 | 0.74282 |  | 3 | 24 | 4 | 0.012 | 0.002 | 0.15918 | 1.1142
4 | 30 | 23 | 0.014999 | 0.0115 | 0.16979 | 0.24915 |  | 4 | 33 | 11 | 0.016499 | 0.0055 | 0.15436 | 0.52094 |  | 4 | 32 | 7.5 | 0.015999 | 0.00375 | 0.15918 | 0.76404 |  | 4 | 32 | 5 | 0.015999 | 0.0025 | 0.15918 | 1.1461
b [mm] | 0.15 | d [mm] | 0.25 | <b_fit> [mm] | 0.15302 | 0.25727 |  | b [mm] | 0.15 | d [mm] | 0.5 | <b_fit> [mm] | 0.15404 | 0.52154 |  | b [mm] | 0.15 | d [mm] | 0.75 | <b_fit> [mm] | 0.15316 | 0.76669 |  | b [mm] | 0.15 | d [mm] | 1 | <b_fit> [mm] | 0.15918 | 1.0691
|  |  |  | s [mm] | 0.011324 | 0.012738 | [5 empty] | s [mm] | 0.0039092 | 0.033091 | [5 empty] | s [mm] | 0.0083414 | 0.021876 | [5 empty] | s [mm] | 2.7835e-06 | 0.083725
λ [nm] | 636.7 | r [m] | 2 |  |  |  |  | λ [nm] | 636.7 | r [m] | 2 |  |  |  |  | λ [nm] | 636.7 | r [m] | 2
p | x [mm] | y [mm] | sinϑ | sinη | b [mm] | d [mm] |  | p | x [mm] | y [mm] | sinϑ | sinη | b [mm] | d [mm] |  | p | x [mm] | y [mm] | sinϑ | sinη | b [mm] | d [mm]
1 | 13 | 5 | 0.0065 | 0.0025 | 0.097955 | 0.38202 |  | 1 | 8 | 6 | 0.004 | 0.003 | 0.15918 | 0.31835 |  | 1 | 7 | 7 | 0.0035 | 0.0035 | 0.18191 | 0.27287
2 | 23 | 11 | 0.0115 | 0.0055 | 0.11073 | 0.28941 |  | 2 | 18 | 10 | 0.0089999 | 0.005 | 0.14149 | 0.31835 |  | 2 | 13 | 11 | 0.0065 | 0.0055 | 0.19591 | 0.28941
3 | 35 | 15 | 0.017499 | 0.0074999 | 0.10915 | 0.29713 |  | 3 | 27 | 15 | 0.0135 | 0.0074999 | 0.14149 | 0.29713 |  | 3 | 19 | 15 | 0.0094999 | 0.0074999 | 0.20107 | 0.29713
4 | 45 | 18 | 0.022498 | 0.0089999 | 0.1132 | 0.31835 |  | 4 | 34 | 18 | 0.016999 | 0.0089999 | 0.14982 | 0.31835 |  | 4 | 25 | 18 | 0.0125 | 0.0089999 | 0.20375 | 0.31835
b [mm] | 0.1 | d [mm] | 0.3 | <b_fit> [mm] | 0.10776 | 0.32173 |  | b [mm] | 0.15 | d [mm] | 0.3 | <b_fit> [mm] | 0.14799 | 0.31305 |  | b [mm] | 0.2 | d [mm] | 0.3 | <b_fit> [mm] | 0.19566 | 0.29444
|  |  |  | s [mm] | 0.0067461 | 0.042016 | [5 empty] | s [mm] | 0.0084243 | 0.010611 | [5 empty] | s [mm] | 0.0097239 | 0.018882

## Fit 1 fenditura @ b = 0.1 mm
Regressione lineare della prova con fenditura singola a spaziatura variabile e LED verde
Statistica della regressione | [8 empty] | Dati fit
R multiplo | 0.99961 | [7 empty] | 1 | 0.0050315
R al quadrato | 0.99922 | [7 empty] | 2 | 0.010063
R al quadrato corretto | 0.99911 | [7 empty] | 3 | 0.015095
Errore standard | 0.00041082 | [7 empty] | 4 | 0.020126
Osservazioni | 9 | [7 empty] | 5 | 0.025158
[9 empty] | 6 | 0.030189
ANALISI VARIANZA | [8 empty] | 7 | 0.035221
| gdl | SQ | MQ | F | Significatività F |  |  |  | 8 | 0.040252
Regressione | 1 | 0.001519 | 0.001519 | 9000.0027 | 3.8096e-12 |  |  |  | 9 | 0.045284
Residuo | 7 | 1.1814e-06 | 1.6877e-07
Totale | 8 | 0.0015202
| Coefficienti | Errore standard | Stat t | Valore di significatività | Inferiore 95% | Superiore 95% | Inferiore 95,0% | Superiore 95,0%
Intercetta | -0.00024561 | 0.00029845 | -0.82293 | 0.43768 | -0.00095134 | 0.00046013 | -0.00095134 | 0.00046013
Variabile X 1 | 0.0050315 | 5.3037e-05 | 94.8683 | 3.8096e-12 | 0.0049061 | 0.0051569 | 0.0049061 | 0.0051569
b_regressione | 0.00010571 | 0.00010601

## Fit 2 fend. @ b,d = 0.2,0.3 mm
Regressione lineare della prova con fenditura doppia e LED verde
Dati fit
Statistica della regressione | [8 empty] | p | sinϑ
R multiplo | 0.99508 | [7 empty] | 1 | 0.0027499
R al quadrato | 0.99018 | [7 empty] | 2 | 0.0054999
R al quadrato corretto | 0.98527 | [7 empty] | 3 | 0.0082498
Errore standard | 0.00043298 | [7 empty] | 4 | 0.011
Osservazioni | 4
ANALISI VARIANZA
| gdl | SQ | MQ | F | Significatività F
Regressione | 1 | 3.7811e-05 | 3.7811e-05 | 201.6857 | 0.0049216
Residuo | 2 | 3.7495e-07 | 1.8747e-07
Totale | 3 | 3.8186e-05
| Coefficienti | Errore standard | Stat t | Valore di significatività | Inferiore 95% | Superiore 95% | Inferiore 95,0% | Superiore 95,0%
Intercetta | -0.00024991 | 0.00053029 | -0.47126 | 0.68386 | -0.0025316 | 0.0020318 | -0.0025316 | 0.0020318
Variabile X 1 | 0.0027499 | 0.00019364 | 14.2016 | 0.0049216 | 0.0019168 | 0.0035831 | 0.0019168 | 0.0035831
b_regressione | 0.00019342 | 0.00049593
Regressione lineare della prova con fenditura doppia - Fit della distanza d e LED verde
Dati fit
Statistica della regressione | [8 empty] | p | sinη
R multiplo | 0.9889 | [7 empty] | 1 | 0.0024875
R al quadrato | 0.97792 | [7 empty] | 2 | 0.0049749
R al quadrato corretto | 0.96688 | [7 empty] | 3 | 0.0074624
Errore standard | 0.00059096 | [7 empty] | 4 | 0.0099498
Osservazioni | 4
ANALISI VARIANZA
| gdl | SQ | MQ | F | Significatività F
Regressione | 1 | 3.0937e-05 | 3.0937e-05 | 88.5868 | 0.011101
Residuo | 2 | 6.9846e-07 | 3.4923e-07
Totale | 3 | 3.1636e-05
| Coefficienti | Errore standard | Stat t | Valore di significatività | Inferiore 95% | Superiore 95% | Inferiore 95,0% | Superiore 95,0%
Intercetta | -0.00049995 | 0.00072377 | -0.69075 | 0.56112 | -0.0036141 | 0.0026142 | -0.0036141 | 0.0026142
Variabile X 1 | 0.0024875 | 0.00026428 | 9.4121 | 0.011101 | 0.0013503 | 0.0036246 | 0.0013503 | 0.0036246
d_regressione | 0.00032075 | 3.4079e-05